## Sheet1
	Goal = input distance and output neccesary angle

Data :	Angle / degrees	Air-Time / sec	Distances / in			Height Goal (in)	(m)	Y Velocity
∂ = ATAN(Y/x)	45	1.21	279.4834521041	280		80.2	2.03708	6.3187631701
12	45	1.06	281.4871222632	282
4993.0535872	45	1.06	291.504716943	292
224.7800524012	45	1.06	281.4871222632	282
-184.8532844012	45	1.21	302.0219362894	302.5
1.5718816701	45	1.31	264
1.0041976815	45	1.28	272.5
57.5362889466	45	1.43	302
	45	1.38	315.5
	45	1.33	314
	45	1.46	303.75
	45	1.2	278
	45	1.23	290
	45	1.28	282.5
	45	1.33	305.5
	Average			Average (m)	Angle (radians)
	45	1.2553333333	290.9156233242	7.3892568324	0.7853981634
Constants:
Constant Velocity (m/s)	Horizontal Velocity (m/s)	Vertical Velocity (m/s)	Velocity(m/s)
8.3244720353	5.8862906259	5.8862906259	8.3244720353

Y goal (ft)	0 Displacement Time	Maximum Height (m)
8.1	1.2012838012	1.7677763945	1.7677763945