## Sheet1
	Goal = input distance and output neccesary angle

Data :	Angle / degrees	Air-Time / sec	Distances / in			Height Goal (in)	(m)	Y Velocity
	45	1.21	279.4834521041	280		80.2	2.03708	6.3187631701
	45	1.06	281.4871222632	282
	45	1.06	291.504716943	292
	45	1.06	281.4871222632	282
	45	1.21	302.0219362894	302.5
	45	1.31	264
	45	1.28	272.5
	45	1.43	302
	45	1.38	315.5
	45	1.33	314
	45	1.46	303.75
	45	1.2	278
	45	1.23	290
	45	1.28	282.5
	45	1.33	305.5
	Average			Average (m)	Angle (radians)
	45	1.2553333333	290.9156233242	7.3892568324	0.7853981634
Constants:
Constant Velocity (m/s)	Horizontal Velocity (m/s)	Vertical Velocity (m/s)	Velocity(m/s)
8.3244720353	5.8862906259	5.8862906259	8.3244720353

Y goal (ft)	0 Displacement Time	Maximum Height (m)
8.1	1.2012838012	1.7677763945	1.7677763945

		cghjcgh
theta = arctan( {v^2 +- (v^4 - g(gx^2 + 2yv^2))^(1/2) } over {gx} )